## B6x功耗精简
B6x工作模式 |  | 3V 功耗 | 广播间隔 | 连接间隔 | 低电流(uA) | 峰值电流(mA) | 备注
睡眠 | Sleep模式 | 70uA |  |  | 70 |  | 睡眠<40ms
| PowerOff模式 | 2.0uA |  |  | 2 |  | 睡眠>40ms
蓝牙 | 定向广播 | 3.3mA | 3.75ms |  | 69 | 16.38mA | 持续1.3秒
| 正常广播 | 1.46mA | 22.5ms |  | 70 | 16.67mA | 持续30秒
| 发送按键数据 | 354.6uA |  | 20ms | 70 | 18.0mA | 按下按键时
| 待机,蓝牙连接无按键 | 41.3uA |  | 1000ms | 2.01 | 19.3mA | 未断开连接
红外 | 红外发射/次,耗时95ms | 10.34mA |  |  | 2000 | 49.96mA | 按下按键时

## B6x功耗
B6x工作模式 |  | 3V 功耗 | 广播间隔 | 连接间隔 | 低电流(uA) | 峰值电流(mA) | 备注
睡眠 | Sleep模式 | 70uA |  |  | 70 |  | 睡眠<40ms
| PowerOff模式 | 2.0uA |  |  | 2 |  | 睡眠>40ms
蓝牙 | 定向广播 | 3.3mA | 3.75ms |  | 69 | 16.38mA | 持续1.3秒
| 正常广播 | 1.46mA | 22.5ms |  | 60 | 16.67mA | 持续30秒
| 发送按键数据 | 108uA |  | 20-1000ms | 2.01 | 16.9mA | 按下按键时 | 仅支持1个IO唤醒(上拉上升沿)
| 发送按键数据 | 354.6uA |  | 20-1000ms | 60 | 18.0mA | 按下按键时
| 发送语音数据 | 4.76mA |  | 7.5ms | 2000 | 34.6mA | 按下按键时
| 待机,蓝牙连接无按键 | 41.3uA |  | 1000ms | 2.01 | 19.3mA | 未断开连接
红外 | 红外发射/次,耗时95ms | 10.34mA |  |  | 2000 | 49.96mA | 按下按键时
其他 | 按键扫描,间隔20ms | 305uA |  |  | 58.56 | 2.95mA | 按下按键时
| RC32K校准,间隔10S | 5.08uA |  |  | 2 | 9.37mA | 蓝牙工作时

## 进入低功耗方式
进入2uA低功耗模式,需要使用ble6_lite.6库,仅支持单从机模式.具体说明参考Ble_Sram分配.
PowerOff&Sleep模式,均支持所有IO唤醒.参见:wakeup_io_sw(). | PowerOff唤醒后,从main()开始执行.Sleep唤醒后,继续执行.
WKUP_IO_LATCH_N_BIT:IO高低电平保持; 唤醒后需要释放:core_release_io_latch(),可在sysInit()末尾调用.